## Sheet1
Comment | Designator | Footprint | JLCPCB Part #（optional）
0.1uF | C1,C5,C6,C7,C8,C9,C10,C11,C12,C13,C14,C32,C49,C66,C83,C100,C117,C134,C151,C168,C185,C202,C219,C236,C253,C270,C287,C291,C292,C293,C294,C307,C310,C311,C314 | Capacitor_SMD:C_0402_1005Metric | C105883
22pF | C2,C3 | Capacitor_SMD:C_0402_1005Metric | C106203
1uF | C4,C15,C295,C297,C300,C302,C304,C305,C308 | Capacitor_SMD:C_0603_1608Metric | C5673
10nF | C16,C17,C18,C19,C20,C21,C22,C23,C24,C25,C26,C27,C28,C29,C30,C31,C33,C34,C35,C36,C37,C38,C39,C40,C41,C42,C43,C44,C45,C46,C47,C48,C50,C51,C52,C53,C54,C55,C56,C57,C58,C59,C60,C61,C62,C63,C64,C65,C67,C68,C69,C70,C71,C72,C73,C74,C75,C76,C77,C78,C79,C80,C81,C82,C84,C85,C86,C87,C88,C89,C90,C91,C92,C93,C94,C95,C96,C97,C98,C99,C101,C102,C103,C104,C105,C106,C107,C108,C109,C110,C111,C112,C113,C114,C115,C116,C118,C119,C120,C121,C122,C123,C124,C125,C126,C127,C128,C129,C130,C131,C132,C133,C135,C136,C137,C138,C139,C140,C141,C142,C143,C144,C145,C146,C147,C148,C149,C150,C152,C153,C154,C155,C156,C157,C158,C159,C160,C161,C162,C163,C164,C165,C166,C167,C169,C170,C171,C172,C173,C174,C175,C176,C177,C178,C179,C180,C181,C182,C183,C184,C186,C187,C188,C189,C190,C191,C192,C193,C194,C195,C196,C197,C198,C199,C200,C201,C203,C204,C205,C206,C207,C208,C209,C210,C211,C212,C213,C214,C215,C216,C217,C218,C220,C221,C222,C223,C224,C225,C226,C227,C228,C229,C230,C231,C232,C233,C234,C235,C237,C238,C239,C240,C241,C242,C243,C244,C245,C246,C247,C248,C249,C250,C251,C252,C254,C255,C256,C257,C258,C259,C260,C261,C262,C263,C264,C265,C266,C267,C268,C269,C271,C272,C273,C274,C275,C276,C277,C278,C279,C280,C281,C282,C283,C284,C285,C286,C288,C296,C303,C312 | Capacitor_SMD:C_0402_1005Metric | C60133
4.7uF | C289,C301,C306,C309 | Capacitor_SMD:C_1206_3216Metric | C51205
10uF | C290,C299,C313,C315 | Capacitor_SMD:C_1206_3216Metric | C13585
CDBW140-G | D1,D2,D3,D5 | Diode_SMD:D_SOD-123 | C82544
150060GS75000 | D4 | LED_SMD:LED_0603_1608Metric | C916074
TPD4E05U06DQA | D9 | Package_SON:USON-10_2.5x1.0mm_P0.5mm | C138714
BTE-040-03-L-D-A | J2,J3 | jonnew:SAMTEC_BTE-040-0x-L-D-A-K-TR | C6135791
FH12-16S-0.5SH(55) | J4 | Connector_FFC-FPC:Hirose_FH12-16S-0.5SH_1x16-1MP_P0.50mm_Horizontal | C262665
731000105 | J5 | open-ephys:BNC_MOLEX_0731000105 | C3174924
USB4105-GF-A | J6 | Connector_USB:USB_C_Receptacle_GCT_USB4105-xx-A_16P_TopMnt_Horizontal | C5184243
S2B-PH-SM4-TB | J7 | Connector_JST:JST_PH_S2B-PH-SM4-TB_1x02-1MP_P2.00mm_Horizontal | C295747
DMP3099L-7 | Q1,Q4 | Package_TO_SOT_SMD:SOT-23 | C155244
DMG3418L-7 | Q6 | Package_TO_SOT_SMD:SOT-23 | C151026
10k | R1,R2,R264,R265,R269,R279,R280,R281,R282 | Resistor_SMD:R_0402_1005Metric | C60490
27R | R3,R4 | Resistor_SMD:R_0402_1005Metric | C138021
1k | R5,R278 | Resistor_SMD:R_0402_1005Metric | C106235
200R | R6,R7,R8,R9,R14,R15,R16,R17,R22,R23,R24,R25,R30,R31,R32,R33,R38,R39,R40,R41,R46,R47,R48,R49,R54,R55,R56,R57,R62,R63,R64,R65,R70,R71,R72,R73,R78,R79,R80,R81,R86,R87,R88,R89,R94,R95,R96,R97,R102,R103,R104,R105,R110,R111,R112,R113,R118,R119,R120,R121,R126,R127,R128,R129,R134,R135,R136,R137,R142,R143,R144,R145,R150,R151,R152,R153,R158,R159,R160,R161,R166,R167,R168,R169,R174,R175,R176,R177,R182,R183,R184,R185,R190,R191,R192,R193,R198,R199,R200,R201,R206,R207,R208,R209,R214,R215,R216,R217,R222,R223,R224,R225,R230,R231,R232,R233,R238,R239,R240,R241,R246,R247,R248,R249,R254,R255,R256,R257 | Resistor_SMD:R_0402_1005Metric | C852625
100k | R10,R11,R12,R13,R18,R19,R20,R21,R26,R27,R28,R29,R34,R35,R36,R37,R42,R43,R44,R45,R50,R51,R52,R53,R58,R59,R60,R61,R66,R67,R68,R69,R74,R75,R76,R77,R82,R83,R84,R85,R90,R91,R92,R93,R98,R99,R100,R101,R106,R107,R108,R109,R114,R115,R116,R117,R122,R123,R124,R125,R130,R131,R132,R133,R138,R139,R140,R141,R146,R147,R148,R149,R154,R155,R156,R157,R162,R163,R164,R165,R170,R171,R172,R173,R178,R179,R180,R181,R186,R187,R188,R189,R194,R195,R196,R197,R202,R203,R204,R205,R210,R211,R212,R213,R218,R219,R220,R221,R226,R227,R228,R229,R234,R235,R236,R237,R242,R243,R244,R245,R250,R251,R252,R253,R258,R259,R260,R261,R288 | Resistor_SMD:R_0402_1005Metric | C852472
100R | R262 | Resistor_SMD:R_1206_3216Metric | C3013376
47k | R263,R286,R287 | Resistor_SMD:R_0402_1005Metric | C93943
5.1k | R266,R267 | Resistor_SMD:R_0402_1005Metric | C105872
0 | R268 | Resistor_SMD:R_0402_1005Metric | C106231
4.7k | R271,R283 | Resistor_SMD:R_0402_1005Metric | C105871
100R | R273,R274,R275,R276 | Resistor_SMD:R_0402_1005Metric | C106232
680k | R277,R284,R285 | Resistor_SMD:R_0402_1005Metric | C163456
ACASN1002S1002P1AT | RN1 | Resistor_SMD:R_Array_Convex_2x0606 | C2654064
400MSP1R6BLKM6QE | SW1 | open-ephys:ESWITCH_400MSPxR6xxxM6xE | C6105831
PEC12R-4220F-S0024 | SW2 | Rotary_Encoder:RotaryEncoder_Bourns_Vertical_PEC12R-3x17F-Sxxxx | C18164805
TS04-66-50-BK-160-SMT | SW3 | open-ephys:SAMESKY_TS04-66-XX-BK-XXX-SMT-XX | C4364861
PTS645VH83-2 LFS | SW4 | Button_Switch_THT:SW_Tactile_SPST_Angled_PTS645Vx58-2LFS | C221889
W25Q128JVSIQ | U1 | Package_SO:SOIC-8_5.3x5.3mm_P1.27mm | C97521
SC0914(13) | U2 | Package_DFN_QFN:QFN-56-1EP_7x7mm_P0.4mm_EP3.2x3.2mm | C2040
SN74LVC1G3157DCKR | U3,U4,U5,U6,U7,U8,U9,U10,U12,U13,U14,U15,U16,U17,U18,U19,U21,U22,U23,U24,U25,U26,U27,U28,U30,U31,U32,U33,U34,U35,U36,U37,U39,U40,U41,U42,U43,U44,U45,U46,U48,U49,U50,U51,U52,U53,U54,U55,U57,U58,U59,U60,U61,U62,U63,U64,U66,U67,U68,U69,U70,U71,U72,U73,U75,U76,U77,U78,U79,U80,U81,U82,U84,U85,U86,U87,U88,U89,U90,U91,U93,U94,U95,U96,U97,U98,U99,U100,U102,U103,U104,U105,U106,U107,U108,U109,U111,U112,U113,U114,U115,U116,U117,U118,U120,U121,U122,U123,U124,U125,U126,U127,U129,U130,U131,U132,U133,U134,U135,U136,U138,U139,U140,U141,U142,U143,U144,U145,U147 | Package_TO_SOT_SMD:SOT-363_SC-70-6 | C38663
SN74HC595PWR | U11,U20,U29,U38,U47,U56,U65,U74,U83,U92,U101,U110,U119,U128,U137,U146 | Package_SO:TSSOP-16_4.4x5mm_P0.65mm | C273642
AD5683RARMZ | U148 | Package_SO:MSOP-10_3x3mm_P0.5mm | C650083
TLV9061IDBVR | U149 | Package_TO_SOT_SMD:SOT-23-5 | C398358
SN74LVC1G14DBVR | U150 | Package_TO_SOT_SMD:SOT-23-5 | C7835
AP2112K-3.3 | U151 | Package_TO_SOT_SMD:SOT-23-5 | C51118
MCP73831T-2ACI/OT | U153 | Package_TO_SOT_SMD:SOT-23-5 | C424093
APX803L05-35SA-7 | U154 | Package_TO_SOT_SMD:SOT-23 | C2067919
AD8538 | U155 | Package_TO_SOT_SMD:TSOT-23-5 | C652931
ABM8AIG-12.000MHZ-12-2Z-T3 | Y1 | Crystal:Crystal_SMD_Abracon_ABM8AIG-4Pin_3.2x2.5mm | C133337